## Teleskop
Teleskop-Berechnungen
Teleskopdaten
Teleskopbezeichnung | Mewlon 210
Hauptspiegel Durchmesser | D = | 130 | mm
Fangspiegel Durchmesser | d = | 0 | mm | Bei Refraktor "0" eingeben
Brennweite | f0 = | 1040 | mm
Reducer / Extender Faktor | R/E = | 1.2 | x | wird nicht bei Kameraberechnung verwendet
Brennweite mit Reducer / Extender | f = | 1248 | mm | wird nicht bei Kameraberechnung verwendet
Öffnungsverhältnis | O = | 9.6 |  | O = f / D
Hauptspiegel Fläche | A = | 132.7323 | cm2
Fangspiegel Fläche | a = | 0 | cm2
Differenz Spiegeldurchmesser ∆ D | ∆ D = | 130 | cm2 | ∆ D = D - d
Obstruktion linear | OL = | 0 | % | OD = 100 - ( ∆D / ( D / 100 ) )
Differenz Spiegelfläche ∆ A | ∆ A = | 132.7323 | cm2 | ∆ A = A - a
Obstruktion Fläche | OA = | 0 | % | OA = a / ( A /100 )
Lichtwellenlänge | λ = | 555 | nm | Grüngelb-Maximum
Auge Pupillendurchmesser | DP = | 6.5 | mm | Maximum dunkeladaptiert
Auge Pupillenfläche | AP = | 0.33183 | cm2
Lichtsammelvermögen | L = | 400 | x | L = ∆ A / AP
Grenzgröße | m = | 13.0697 | mag | m = 7,5 + 5 * log10 ( D / 10 )
Beugungsscheibchen Ø | dBS = | 0.010834 | mm | dBS = 2,44 * λ * ( F / D )
Beugungsscheibchen Ø | βBS = | 1.0417e-05 | rad | βBS = 2,44 * λ * ( 1 / D )
Beugungsscheibchen Ø | βBS = | 2.1486 | ” | βBS [”] = βBS [rad] * 360 / ( 2 * π) * 3600
Winkelauflösung des Auges |  | 180 | ”
Bildkreis Durchmesser
Gesichtsfeld bei 43mm (KB) | αG = | 3.1415 | ° | αG = 2 * arctan ( 43 / 2 * f )
Auflösungsgrenze
Lichwellenlänge | λ = | 0.000555 | mm
Auflösungsgrenze Rayleigh | RR = | 5.2085e-06 | rad | RR [rad] = arcsin ( 1,22 * λ / D )
Auflösungsgrenze Rayleigh | RR = | 1.0743 | ” | RR [”] = R [rad] * 360 / ( 2 * π) * 3600
Auflösungsgrenze Abbe | RA = | 4.2692e-06 | rad | RA [rad] = λ / D
Auflösungsgrenze Abbe | RA = | 0.88059 | ” | RA [”] = R [rad] * 360 / ( 2 * π) * 3600
Okulardaten
Maximale Austrittspupille | APmax = | 6.5 | mm | Standardwert 7 mm
Optimale Austrittspupille | APopt = | 0.7 | mm | Standardwert 0,7 mm
Minimale Austrittspupille | APmin = | 0.5 | mm | Standardwert 0,5 mm
Minimale Vergrößerung | Vmin = | 20 |  | Vmin = D / APmax
Optimale Vergrößerung | Vopt = | 185.7143 |  | Vmin = D / APopt
Maximale Vergrößerung | Vmax = | 260 |  | Vmin = D / APmin
Miminale Brennweite | fok = | 52 | mm | fok = f / Vmin
Optimale Brennweite | fok = | 5.6 | mm | fok = f / Vopt
Maximale Brennweite | fok = | 4 | mm | fok = f / Vmax
Zwischenbildgröße Mond |  |  |  | In der Bildebene des Fernrohrs
Gegenstandsweite Mond | g = | 384000000000 | mm | Entfernung Mond - Erde
Gegenstandsradius Mond | G = | 1738000000 | mm | Radius Mond
Sehwinkel Mondradius | α = | 0.009052 | rad | α = arctan ( G / g ) * 2
Sehwinkel Monddurchmesser sek. | α = | 1867.1135 | ” | α [”] = R [rad] * 360 / ( 2 * π) * 3600
Sehwinkel Monddurchmesser min. | α = | 31.1186 | ´ | α [´] = α [”] * 60
Sehwinkel Monddurchmesser Grad | α = | 0.51864 | ° | α [°] = α [´] * 60
Bildweite Mond | b = | 1040 | mm | b = ( g * f ) / ( f - g ) * ( -1 )
Bildradius Mond | B = | 4.7071 | mm | B = ( b / g ) * G
Bilddurchmesser Mond | dmond = | 9.4142 | mm | dmond = B * 2
Kameraberechnung
Optimale Pixelgröße der Kamera | kpix = | 2.22 | µm | kpix = f * 1000 * tan ( RA / 3600 )
Gegebene Pixelgröße der Kamera | pscam = | 2.4 | µm | pscam = Herstellerangabe
Optimale S/W Kamera
Optimales Öffnungsverhältnis Teleskop | O = | 8.64 |  | O = 3,6 * pscam
Optimale Brennweite Teleskop | fpscam = | 1123.2 | mm | fpscam = D * O
Barlow / Reducer Faktor hierfür | R/E = | 1.08 | x | R/E = fpscam / fo
Optimale Farbkamera
Optimales Öffnungsverhältnis Teleskop | O = | 12 |  | O = 5 * pscam
Optimale Brennweite Teleskop | fpscam = | 14.4 | mm | fpscam = D * O
Barlow / Reducer Faktor hierfür | R/E = | 1.5 | x | R/E = fpscam / fo

## Okulare
| fok |  | Okularbrennweite
| AP Ø |  | Austrittspupille Durchmesser
| FB Ø |  | Feldblende Durchmesser
| fok |  | Vergrößerung | AP Ø | FB Ø | Gesichtsfeld Winkel |  | Augenabstand | Augenabstand
| [mm] |  |  | [mm] | [mm] | [°] scheinbar | [°] wahr | [mm]
Ethos | 21 | mm | 49.5238 | 2.625 | 36.2 | 100 | 1.9945 | 15 | 15
Ethos | 17 | mm | 61.1765 | 2.125 | 29.6 | 100 | 1.6308 | 15 | 15
Ethos | 13 | mm | 80 | 1.625 | 22.3 | 100 | 1.2286 | 15 | 15
Ethos | 10 | mm | 104 | 1.25 | 17.7 | 100 | 0.9752 | 15 | 15
Ethos | 8 | mm | 130 | 1 | 13.9 | 100 | 0.76584 | 15 | 15
Ethos | 6 | mm | 173.3333 | 0.75 | 10.4 | 100 | 0.573 | 15 | 15
Ethos | 4.7 | mm | 221.2766 | 0.5875 | 8.94 | 100 | 0.49256 | 15 | 15
Ethos | 3.7 | mm | 281.0811 | 0.4625 | 7.04 | 100 | 0.38788 | 15 | 15
Panoptic | 41 | mm | 25.3659 | 5.125 | 46 | 68 | 2.5344 | 27 | 27
Panoptic | 35 | mm | 29.7143 | 4.375 | 38.7 | 68 | 2.1322 | 24 | 24
Panoptic | 27 | mm | 38.5185 | 3.375 | 30.5 | 68 | 1.6804 | 19 | 19
Panoptic | 24 | mm | 43.3333 | 3 | 27 | 68 | 1.4876 | 15 | 15
Panoptic | 19 | mm | 54.7368 | 2.375 | 21.3 | 68 | 1.1735 | 13 | 13
Delos | 17.3 | mm | 60.1156 | 2.1625 | 21.2 | 72 | 1.168 | 20 | 20
Delos | 14 | mm | 74.2857 | 1.75 | 17.3 | 72 | 0.95316 | 20 | 20
Delos | 12 | mm | 86.6667 | 1.5 | 15 | 72 | 0.82644 | 20 | 20
Delos | 10 | mm | 104 | 1.25 | 12.7 | 72 | 0.69972 | 20 | 20
Delos | 8 | mm | 130 | 1 | 9.9 | 72 | 0.54545 | 20 | 20
Delos | 6 | mm | 173.3333 | 0.75 | 7.6 | 72 | 0.41873 | 20 | 20
Delos | 4.5 | mm | 231.1111 | 0.5625 | 5.6 | 72 | 0.30854 | 20 | 20
Delos | 3.5 | mm | 297.1429 | 0.4375 | 4.4 | 72 | 0.24242 | 20 | 20
Fujiyama HD-OR | 25 | mm | 41.6 | 3.125 | 17.4 | 42 | 0.95867 | 22.2 | 22.2
Fujiyama HD-OR | 18 | mm | 57.7778 | 2.25 | 12.5 | 42 | 0.6887 | 15.2 | 15.2
Fujiyama HD-OR | 12.5 | mm | 83.2 | 1.5625 | 9.2 | 42 | 0.50688 | 10.4 | 10.4
Fujiyama HD-OR | 9 | mm | 115.5556 | 1.125 | 6.3 | 42 | 0.34711 | 7.6 | 7.6
Fujiyama HD-OR | 7 | mm | 148.5714 | 0.875 | 4.8 | 42 | 0.26446 | 6.1 | 6.1
Fujiyama HD-OR | 6 | mm | 173.3333 | 0.75 | 4.2 | 42 | 0.2314 | 4.9 | 4.9
Fujiyama HD-OR | 5 | mm | 208 | 0.625 | 3.4 | 42 | 0.18733 | 4 | 4
Fujiyama HD-OR | 4 | mm | 260 | 0.5 | 2.6 | 42 | 0.14325 | 3.4 | 3.4